## Messdaten
Nummer der Messung (Spannung in Volt)
Abstand in mm | 1 | 2 | 3 | 4 | 5 | 6 | 7 | 8 | 9 | 10 | 11 | 12 | 13 | 14 | 15 | Mittelwert | Minimum | Maximum | Standardabweichung (S) | Abstand in mm | Unsicherheit
40 | 2.7615 | 2.7664 | 2.781 | 2.7615 | 2.7615 | 2.7664 | 2.8299 | 2.8006 | 2.7664 | 2.7615 | 2.7908 | 2.8299 | 2.7615 | 2.781 | 2.7615 | 2.7788 | 2.7615 | 2.8299 | 0.024066 | 40 | 0.0062138
50 | 2.2532 | 2.2434 | 2.3069 | 2.2385 | 2.2923 | 2.2385 | 2.2385 | 2.2434 | 2.2776 | 2.3509 | 2.2678 | 2.2336 | 2.3118 | 2.2434 | 2.2776 | 2.2678 | 2.2336 | 2.3509 | 0.034751 | 50 | 0.0089727
60 | 1.9746 | 2.0088 | 1.9795 | 2.0039 | 2.0137 | 1.999 | 2.0186 | 1.999 | 2.0479 | 2.0137 | 1.9941 | 1.9941 | 2.0235 | 1.999 | 2.0626 | 2.0088 | 1.9746 | 2.0626 | 0.023232 | 60 | 0.0059983
70 | 1.7204 | 1.7546 | 1.7302 | 1.7742 | 1.7204 | 1.7204 | 1.7253 | 1.7302 | 1.7204 | 1.7204 | 1.7302 | 1.7204 | 1.7498 | 1.74 | 1.7253 | 1.7321 | 1.7204 | 1.7742 | 0.015989 | 70 | 0.0041283
80 | 1.5396 | 1.564 | 1.5347 | 1.5396 | 1.5396 | 1.5347 | 1.5347 | 1.5445 | 1.5591 | 1.5982 | 1.564 | 1.5396 | 1.5543 | 1.5396 | 1.5543 | 1.5494 | 1.5347 | 1.5982 | 0.017118 | 80 | 0.0044198
90 | 1.3783 | 1.3539 | 1.3685 | 1.4027 | 1.3734 | 1.393 | 1.349 | 1.3734 | 1.4223 | 1.437 | 1.3685 | 1.437 | 1.3783 | 1.3734 | 1.3832 | 1.3861 | 1.349 | 1.437 | 0.027336 | 90 | 0.0070582
100 | 1.217 | 1.2268 | 1.2219 | 1.2414 | 1.217 | 1.217 | 1.2317 | 1.1828 | 1.2463 | 1.2268 | 1.217 | 1.2219 | 1.2805 | 1.2463 | 1.3148 | 1.2339 | 1.1828 | 1.3148 | 0.030738 | 100 | 0.0079365
110 | 1.1681 | 1.0753 | 1.0997 | 1.1144 | 1.217 | 1.1046 | 1.1046 | 1.1046 | 1.1046 | 1.1095 | 1.1339 | 1.1095 | 1.1046 | 1.1584 | 1.1046 | 1.1209 | 1.0753 | 1.217 | 0.035318 | 110 | 0.0091192
120 | 1.0117 | 1.0117 | 1.085 | 1.0215 | 1.0166 | 1.0459 | 1.0166 | 1.0117 | 1.0068 | 1.0117 | 1.0068 | 1.0264 | 0.9775 | 1.0655 | 1.0508 | 1.0244 | 0.9775 | 1.085 | 0.026885 | 120 | 0.0069416
130 | 0.9482 | 0.9384 | 0.9922 | 0.9384 | 0.9726 | 0.9384 | 0.9433 | 0.9482 | 0.9482 | 0.9482 | 0.9384 | 0.9922 | 0.8993 | 0.9629 | 0.9433 | 0.95015 | 0.8993 | 0.9922 | 0.023068 | 130 | 0.0059562
140 | 0.8602 | 0.8895 | 0.8749 | 0.8651 | 0.9042 | 0.8602 | 0.8798 | 0.8847 | 0.8944 | 0.87 | 0.8504 | 0.8798 | 0.9335 | 0.8798 | 0.8602 | 0.87911 | 0.8504 | 0.9335 | 0.02097 | 140 | 0.0054144
150 | 0.8211 | 0.826 | 0.826 | 0.826 | 0.826 | 0.8309 | 0.8798 | 0.8211 | 0.8358 | 0.8407 | 0.826 | 0.826 | 0.826 | 0.826 | 0.8309 | 0.83122 | 0.8211 | 0.8798 | 0.014377 | 150 | 0.0037122
160 | 0.7674 | 0.7331 | 0.7722 | 0.7918 | 0.7331 | 0.7674 | 0.8162 | 0.7038 | 0.7674 | 0.7674 | 0.7722 | 0.7674 | 0.7771 | 0.8211 | 0.7771 | 0.76898 | 0.7038 | 0.8211 | 0.029827 | 160 | 0.0077013
170 | 0.6696 | 0.7283 | 0.7234 | 0.7087 | 0.7625 | 0.7087 | 0.7087 | 0.7234 | 0.7087 | 0.7283 | 0.7087 | 0.7087 | 0.7136 | 0.7087 | 0.7087 | 0.71458 | 0.6696 | 0.7625 | 0.019141 | 170 | 0.0049421
180 | 0.6696 | 0.6696 | 0.6696 | 0.7185 | 0.6647 | 0.6745 | 0.6647 | 0.6354 | 0.6696 | 0.6696 | 0.6696 | 0.6745 | 0.6794 | 0.6696 | 0.6696 | 0.67123 | 0.6354 | 0.7185 | 0.016285 | 180 | 0.0042048
190 | 0.6354 | 0.5914 | 0.6305 | 0.5865 | 0.6354 | 0.6403 | 0.6354 | 0.6354 | 0.6354 | 0.6305 | 0.6305 | 0.6305 | 0.6305 | 0.6256 | 0.6891 | 0.63083 | 0.5865 | 0.6891 | 0.022579 | 190 | 0.0058298
200 | 0.5865 | 0.5914 | 0.6207 | 0.6207 | 0.5914 | 0.5963 | 0.5767 | 0.5865 | 0.6207 | 0.5474 | 0.5914 | 0.5865 | 0.5865 | 0.6549 | 0.5865 | 0.59627 | 0.5474 | 0.6549 | 0.024709 | 200 | 0.0063799
210 | 0.5718 | 0.567 | 0.5816 | 0.567 | 0.567 | 0.567 | 0.567 | 0.567 | 0.5718 | 0.5718 | 0.5816 | 0.5718 | 0.567 | 0.5718 | 0.5718 | 0.57087 | 0.567 | 0.5816 | 0.0049302 | 210 | 0.001273
220 | 0.5474 | 0.4497 | 0.5572 | 0.5621 | 0.5034 | 0.5181 | 0.5523 | 0.5523 | 0.5474 | 0.5474 | 0.5523 | 0.5083 | 0.5474 | 0.5083 | 0.5523 | 0.53373 | 0.4497 | 0.5621 | 0.030474 | 220 | 0.0078683
230 | 0.4741 | 0.4741 | 0.5132 | 0.5425 | 0.5132 | 0.5083 | 0.5181 | 0.4692 | 0.5132 | 0.5767 | 0.5083 | 0.523 | 0.5132 | 0.4692 | 0.5132 | 0.50863 | 0.4692 | 0.5767 | 0.028879 | 230 | 0.0074564
240 | 0.4888 | 0.4936 | 0.4936 | 0.4888 | 0.4888 | 0.4936 | 0.4692 | 0.4692 | 0.4888 | 0.4985 | 0.4888 | 0.4985 | 0.5027 | 0.4936 | 0.4936 | 0.49001 | 0.4692 | 0.5027 | 0.0094229 | 240 | 0.002433
250 | 0.4301 | 0.4692 | 0.4741 | 0.523 | 0.4741 | 0.5425 | 0.4497 | 0.4692 | 0.4692 | 0.5327 | 0.4692 | 0.4741 | 0.479 | 0.4692 | 0.4692 | 0.47963 | 0.4301 | 0.5425 | 0.030171 | 250 | 0.0077901
260 | 0.4545 | 0.4008 | 0.4497 | 0.4497 | 0.4643 | 0.4106 | 0.4154 | 0.4545 | 0.4545 | 0.4545 | 0.4594 | 0.4497 | 0.4545 | 0.4545 | 0.4497 | 0.44509 | 0.4008 | 0.4643 | 0.019315 | 260 | 0.004987
270 | 0.435 | 0.4448 | 0.435 | 0.4985 | 0.4301 | 0.435 | 0.4301 | 0.4301 | 0.4301 | 0.391 | 0.4301 | 0.435 | 0.4301 | 0.435 | 0.4839 | 0.43825 | 0.391 | 0.4985 | 0.024554 | 270 | 0.0063399
280 | 0.4252 | 0.4154 | 0.3715 | 0.4203 | 0.4154 | 0.4643 | 0.4106 | 0.4106 | 0.4106 | 0.3666 | 0.4106 | 0.4252 | 0.4154 | 0.4545 | 0.3715 | 0.41251 | 0.3666 | 0.4643 | 0.027176 | 280 | 0.0070167
290 | 0.4154 | 0.3959 | 0.391 | 0.3861 | 0.3715 | 0.4106 | 0.3959 | 0.4448 | 0.4252 | 0.4252 | 0.3715 | 0.4154 | 0.4154 | 0.4154 | 0.3959 | 0.40501 | 0.3715 | 0.4448 | 0.020547 | 290 | 0.0053051
300 | 0.4148 | 0.3959 | 0.4148 | 0.3959 | 0.391 | 0.391 | 0.4008 | 0.3959 | 0.391 | 0.391 | 0.391 | 0.391 | 0.3519 | 0.3861 | 0.391 | 0.39287 | 0.3519 | 0.4148 | 0.014145 | 300 | 0.0036522
310 | 0.3861 | 0.3812 | 0.3275 | 0.3763 | 0.3715 | 0.3861 | 0.3812 | 0.3324 | 0.3763 | 0.3763 | 0.3763 | 0.3372 | 0.3763 | 0.3715 | 0.3861 | 0.36949 | 0.3275 | 0.3861 | 0.019863 | 310 | 0.0051285
Bereich=Mittel +- 2*S
[17 empty] | Mittel |  | S | Sym. MU
| 40.9741 | 40.4909 | 38.9621 | 40.9741 | 40.9741 | 40.4909 | 32.7799 | 36.689 | 40.4909 | 40.9741 | 37.8582 | 32.7799 | 40.9741 | 38.9621 | 40.9741 |  | 39.0232 |  | 2.8545 | -0.97677
| 52.3541 | 52.3989 | 52.2202 | 52.4241 | 52.2403 | 52.4241 | 52.4241 | 52.3989 | 52.2719 | 52.209 | 52.3001 | 52.4512 | 52.2157 | 52.3989 | 52.2719 |  | 52.3336 |  | 0.089191 | 2.3336
| 57.4026 | 56.3099 | 57.2377 | 56.4581 | 56.1646 | 56.609 | 56.0221 | 56.609 | 55.2294 | 56.1646 | 56.7628 | 56.7628 | 55.8825 | 56.609 | 54.8698 |  | 56.3396 |  | 0.67036 | -3.6604
| 69.3807 | 67.43 | 68.813 | 66.3522 | 69.3807 | 69.3807 | 69.096 | 68.813 | 69.3807 | 69.3807 | 68.813 | 69.3807 | 67.6986 | 68.2523 | 69.096 |  | 68.7099 |  | 0.90471 | -1.2901
| 80.8275 | 79.1968 | 81.1574 | 80.8275 | 80.8275 | 81.1574 | 81.1574 | 80.4984 | 79.5226 | 76.9483 | 79.1968 | 80.8275 | 79.8426 | 80.8275 | 79.8426 |  | 80.1772 |  | 1.1371 | 0.17719
| 92.0345 | 93.7871 | 92.7365 | 90.2973 | 92.3852 | 90.9861 | 94.141 | 92.3852 | 88.9124 | 87.8798 | 92.7365 | 87.8798 | 92.0345 | 92.3852 | 91.6844 |  | 91.4844 |  | 1.9426 | 1.4844
| 104.0086 | 103.2474 | 103.6272 | 102.1238 | 104.0086 | 104.0086 | 102.8689 | 106.7162 | 101.7494 | 103.2474 | 104.0086 | 103.6272 | 99.1692 | 101.7494 | 96.6312 |  | 102.7195 |  | 2.3415 | 2.7195
| 107.9076 | 115.9475 | 113.7315 | 112.4353 | 104.0086 | 113.2964 | 113.2964 | 113.2964 | 113.2964 | 112.8643 | 110.756 | 112.8643 | 113.2964 | 108.704 | 113.2964 |  | 111.9332 |  | 2.9677 | 1.9332
| 122.1815 | 122.1815 | 115.0564 | 121.1715 | 121.674 | 118.739 | 121.674 | 122.1815 | 122.694 | 122.1815 | 122.694 | 120.6738 | 125.8721 | 116.8623 | 118.2637 |  | 120.9401 |  | 2.6872 | 0.94006
| 129.2648 | 130.4528 | 124.2526 | 130.4528 | 126.4237 | 130.4528 | 129.8553 | 129.2648 | 129.2648 | 129.2648 | 130.4528 | 124.2526 | 135.491 | 127.5339 | 129.8553 |  | 129.1023 |  | 2.7519 | -0.89769
| 141.0709 | 136.8352 | 138.9038 | 140.3389 | 134.8318 | 141.0709 | 138.2005 | 137.5064 | 136.1588 | 139.6166 | 142.5652 | 138.2005 | 131.0575 | 138.2005 | 141.0709 |  | 138.3752 |  | 2.9188 | -1.6248
| 147.2862 | 146.4691 | 146.4691 | 146.4691 | 146.4691 | 145.6633 | 138.2005 | 147.2862 | 144.8686 | 144.085 | 146.4691 | 146.4691 | 146.4691 | 146.4691 | 145.6633 |  | 145.6537 |  | 2.2245 | -4.3463
| 157.0502 | 164.1548 | 156.1131 | 152.4223 | 164.1548 | 157.0502 | 148.115 | 170.8373 | 157.0502 | 157.0502 | 156.1131 | 157.0502 | 155.1702 | 147.2862 | 155.1702 |  | 156.9859 |  | 5.9545 | -3.0141
| 179.4342 | 165.2091 | 166.3014 | 169.6777 | 158.0208 | 169.6777 | 169.6777 | 166.3014 | 169.6777 | 165.2091 | 169.6777 | 169.6777 | 168.5354 | 169.6777 | 169.6777 |  | 168.4289 |  | 4.4055 | -1.5711
| 179.4342 | 179.4342 | 179.4342 | 167.41 | 180.7416 | 178.1464 | 180.7416 | 188.9843 | 179.4342 | 179.4342 | 179.4342 | 178.1464 | 176.8778 | 179.4342 | 179.4342 |  | 179.1014 |  | 4.2037 | -0.89856
| 188.9843 | 202.8454 | 190.4368 | 204.5081 | 188.9843 | 187.5536 | 188.9843 | 188.9843 | 188.9843 | 190.4368 | 190.4368 | 190.4368 | 190.4368 | 191.9114 | 174.4222 |  | 190.5564 |  | 6.7043 | 0.55642
| 204.5081 | 202.8454 | 193.4083 | 193.4083 | 202.8454 | 201.2075 | 207.9092 | 204.5081 | 193.4083 | 218.706 | 202.8454 | 204.5081 | 204.5081 | 183.4162 | 204.5081 |  | 201.5027 |  | 8.0682 | 1.5027
| 209.6483 | 211.3773 | 206.1959 | 211.3773 | 211.3773 | 211.3773 | 211.3773 | 211.3773 | 209.6483 | 209.6483 | 206.1959 | 209.6483 | 211.3773 | 209.6483 | 209.6483 |  | 209.9949 |  | 1.7518 | -0.0051471
| 218.706 | 262.4458 | 214.987 | 213.1687 | 236.8323 | 230.5071 | 216.8327 | 216.8327 | 218.706 | 218.706 | 216.8327 | 234.6928 | 218.706 | 234.6928 | 216.8327 |  | 224.6321 |  | 13.1581 | 4.6321
| 250.3007 | 250.3007 | 232.5845 | 220.6074 | 232.5845 | 234.6928 | 230.5071 | 252.6699 | 232.5845 | 207.9092 | 234.6928 | 228.4601 | 232.5845 | 252.6699 | 232.5845 |  | 235.0489 |  | 12.3231 | 5.0489
| 243.3964 | 241.2067 | 241.2067 | 243.3964 | 243.3964 | 241.2067 | 252.6699 | 252.6699 | 243.3964 | 239.0035 | 243.3964 | 239.0035 | 237.1405 | 241.2067 | 241.2067 |  | 242.9002 |  | 4.3916 | 2.9002
| 272.8529 | 252.6699 | 250.3007 | 228.4601 | 250.3007 | 220.6074 | 262.4458 | 252.6699 | 252.6699 | 224.496 | 252.6699 | 250.3007 | 247.9657 | 252.6699 | 252.6699 |  | 248.25 |  | 13.7756 | -1.75
| 259.9871 | 289.5611 | 262.4458 | 262.4458 | 255.0737 | 283.8142 | 281.0582 | 259.9871 | 259.9871 | 259.9871 | 257.5126 | 262.4458 | 259.9871 | 259.9871 | 262.4458 |  | 265.115 |  | 10.5097 | 5.115
| 270.195 | 264.9919 | 270.195 | 239.0035 | 272.8529 | 270.195 | 272.8529 | 272.8529 | 272.8529 | 295.4723 | 272.8529 | 270.195 | 272.8529 | 270.195 | 245.6644 |  | 268.8816 |  | 12.6976 | -1.1184
| 275.5492 | 281.0582 | 307.7395 | 278.2841 | 281.0582 | 255.0737 | 283.8142 | 283.8142 | 283.8142 | 310.9305 | 283.8142 | 275.5492 | 281.0582 | 259.9871 | 307.7395 |  | 283.2856 |  | 15.72 | 3.2856
| 281.0582 | 292.4959 | 295.4723 | 298.4909 | 307.7395 | 283.8142 | 292.4959 | 264.9919 | 275.5492 | 275.5492 | 307.7395 | 281.0582 | 281.0582 | 281.0582 | 292.4959 |  | 287.4045 |  | 12.1014 | -2.5955
| 281.4006 | 292.4959 | 281.4006 | 292.4959 | 295.4723 | 295.4723 | 289.5611 | 292.4959 | 295.4723 | 295.4723 | 295.4723 | 295.4723 | 320.7736 | 298.4909 | 295.4723 |  | 294.4947 |  | 8.8337 | -5.5053
| 298.4909 | 301.552 | 338.0367 | 304.6563 | 307.7395 | 298.4909 | 301.552 | 334.4748 | 304.6563 | 304.6563 | 304.6563 | 331.0325 | 304.6563 | 307.7395 | 298.4909 |  | 309.3921 |  | 13.4031 | -0.60793