## Messdaten
Nummer der Messung (Spannung in Volt)
Abstand in mm | 1 | 2 | 3 | 4 | 5 | 6 | 7 | 8 | 9 | 10 | 11 | 12 | 13 | 14 | 15 | Mittelwert | Minimum | Maximum | Standardabweichung (S) | Abstand in mm
40 | 2.7126 | 2.7077 | 2.8152 | 2.7713 | 2.7273 | 2.7028 | 2.7077 | 2.7028 | 2.7077 | 2.7126 | 2.7126 | 2.7126 | 2.7077 | 2.7664 | 2.7077 | 2.725 | 2.7028 | 2.8152 | 0.032837 | 40
50 | 2.1896 | 2.2043 | 2.2239 | 2.1896 | 2.2483 | 2.219 | 2.1896 | 2.1896 | 2.1896 | 2.2385 | 2.2434 | 2.1896 | 2.2532 | 2.1896 | 2.1896 | 2.2098 | 2.1896 | 2.2532 | 0.025208 | 50
60 | 1.8964 | 1.8964 | 1.8964 | 1.911 | 1.8964 | 1.8915 | 1.9257 | 1.8964 | 1.9013 | 1.9306 | 1.9355 | 1.9501 | 1.8964 | 1.8964 | 1.8964 | 1.9078 | 1.8915 | 1.9501 | 0.018429 | 60
70 | 1.6471 | 1.6373 | 1.696 | 1.6373 | 1.6325 | 1.6667 | 1.6325 | 1.6471 | 1.6422 | 1.6667 | 1.6422 | 1.652 | 1.6373 | 1.6227 | 1.6373 | 1.6465 | 1.6227 | 1.696 | 0.018188 | 70
80 | 1.4614 | 1.4467 | 1.52 | 1.4565 | 1.4663 | 1.4761 | 1.4467 | 1.4467 | 1.5103 | 1.52 | 1.437 | 1.4467 | 1.4467 | 1.4565 | 1.4907 | 1.4686 | 1.437 | 1.52 | 0.028428 | 80
90 | 1.3245 | 1.3001 | 1.2952 | 1.3099 | 1.2952 | 1.3001 | 1.2952 | 1.305 | 1.2757 | 1.305 | 1.3099 | 1.3148 | 1.3099 | 1.3001 | 1.3001 | 1.3027 | 1.2757 | 1.3245 | 0.01106 | 90
100 | 1.1632 | 1.2072 | 1.1632 | 1.173 | 1.2121 | 1.1681 | 1.173 | 1.2463 | 1.1877 | 1.173 | 1.1926 | 1.1339 | 1.1828 | 1.1681 | 1.1779 | 1.1815 | 1.1339 | 1.2463 | 0.026027 | 100
110 | 1.0948 | 1.0899 | 1.0557 | 1.0997 | 1.1437 | 1.0997 | 1.0899 | 1.129 | 1.0557 | 1.085 | 1.0948 | 1.085 | 1.085 | 1.1486 | 1.1632 | 1.1013 | 1.0557 | 1.1632 | 0.031554 | 110
120 | 1.0166 | 1.0753 | 1.0166 | 1.0313 | 0.9971 | 0.9824 | 1.0117 | 1.0068 | 0.9971 | 1.0117 | 0.9775 | 1.002 | 1.0606 | 1.0117 | 0.9775 | 1.0117 | 0.9775 | 1.0753 | 0.02753 | 120
130 | 0.9726 | 0.9384 | 0.9726 | 0.9531 | 0.9189 | 0.9482 | 0.9726 | 0.9677 | 0.9531 | 0.958 | 0.958 | 1.0215 | 0.9629 | 0.914 | 0.9482 | 0.95732 | 0.914 | 1.0215 | 0.025174 | 130
140 | 0.8651 | 0.87 | 0.9286 | 0.8749 | 0.8602 | 0.8944 | 0.8602 | 0.8602 | 0.8798 | 0.87 | 0.8651 | 0.8993 | 0.9335 | 0.8749 | 0.9335 | 0.88465 | 0.8602 | 0.9335 | 0.027011 | 140
150 | 0.8407 | 0.8895 | 0.7869 | 0.826 | 0.8162 | 0.8944 | 0.8358 | 0.8211 | 0.8651 | 0.8309 | 0.8162 | 0.87 | 0.8162 | 0.826 | 0.8162 | 0.83675 | 0.7869 | 0.8944 | 0.030138 | 150
160 | 0.7576 | 0.7625 | 0.7625 | 0.7234 | 0.7967 | 0.7576 | 0.7674 | 0.7625 | 0.7625 | 0.7429 | 0.7283 | 0.7576 | 0.7478 | 0.7674 | 0.8162 | 0.76086 | 0.7234 | 0.8162 | 0.02304 | 160
170 | 0.7918 | 0.7185 | 0.738 | 0.7331 | 0.7283 | 0.7234 | 0.7283 | 0.7429 | 0.7185 | 0.6843 | 0.7771 | 0.7185 | 0.7234 | 0.7185 | 0.7234 | 0.7312 | 0.6843 | 0.7918 | 0.025369 | 170
180 | 0.6745 | 0.6745 | 0.6794 | 0.6794 | 0.7038 | 0.7185 | 0.6891 | 0.6843 | 0.6843 | 0.6745 | 0.6891 | 0.6843 | 0.6745 | 0.6794 | 0.738 | 0.68851 | 0.6745 | 0.738 | 0.018265 | 180
190 | 0.6403 | 0.6403 | 0.6452 | 0.6256 | 0.65 | 0.6061 | 0.6403 | 0.6403 | 0.6403 | 0.65 | 0.6354 | 0.6354 | 0.6403 | 0.6403 | 0.6403 | 0.63801 | 0.6061 | 0.65 | 0.01058 | 190
200 | 0.6305 | 0.5572 | 0.6109 | 0.6207 | 0.6598 | 0.5621 | 0.6061 | 0.567 | 0.6207 | 0.6305 | 0.6207 | 0.6061 | 0.6012 | 0.6109 | 0.6012 | 0.60704 | 0.5572 | 0.6598 | 0.027582 | 200
210 | 0.6256 | 0.6207 | 0.5865 | 0.6061 | 0.6012 | 0.6012 | 0.6012 | 0.6061 | 0.6061 | 0.5963 | 0.5963 | 0.6012 | 0.5963 | 0.5914 | 0.6158 | 0.60347 | 0.5865 | 0.6256 | 0.010583 | 210
220 | 0.5621 | 0.5718 | 0.5718 | 0.5767 | 0.5621 | 0.5621 | 0.567 | 0.5621 | 0.5621 | 0.567 | 0.567 | 0.5816 | 0.5621 | 0.5963 | 0.5816 | 0.57023 | 0.5621 | 0.5963 | 0.010046 | 220
230 | 0.523 | 0.5425 | 0.523 | 0.5523 | 0.5425 | 0.5474 | 0.523 | 0.5425 | 0.5376 | 0.5376 | 0.5425 | 0.523 | 0.5425 | 0.5474 | 0.523 | 0.53665 | 0.523 | 0.5523 | 0.010625 | 230
240 | 0.4839 | 0.6207 | 0.4985 | 0.5376 | 0.5181 | 0.4985 | 0.5083 | 0.5181 | 0.5474 | 0.5034 | 0.5865 | 0.5083 | 0.5279 | 0.4497 | 0.5083 | 0.52101 | 0.4497 | 0.6207 | 0.041 | 240
250 | 0.5034 | 0.4888 | 0.4936 | 0.4839 | 0.4936 | 0.479 | 0.5132 | 0.4936 | 0.4839 | 0.4839 | 0.4839 | 0.4985 | 0.4692 | 0.4692 | 0.4985 | 0.48908 | 0.4692 | 0.5132 | 0.012027 | 250
260 | 0.4936 | 0.4888 | 0.4594 | 0.5327 | 0.4643 | 0.4839 | 0.4741 | 0.4839 | 0.4399 | 0.4839 | 0.4643 | 0.4839 | 0.4692 | 0.4692 | 0.4692 | 0.47735 | 0.4399 | 0.5327 | 0.020538 | 260
270 | 0.4594 | 0.4692 | 0.4594 | 0.4594 | 0.4643 | 0.4448 | 0.4643 | 0.4839 | 0.4448 | 0.4692 | 0.5132 | 0.4448 | 0.4692 | 0.5034 | 0.4448 | 0.46627 | 0.4448 | 0.5132 | 0.020548 | 270
280 | 0.435 | 0.4448 | 0.4448 | 0.4448 | 0.4497 | 0.4448 | 0.3812 | 0.4545 | 0.4497 | 0.4497 | 0.4497 | 0.4497 | 0.4594 | 0.4545 | 0.4448 | 0.44381 | 0.3812 | 0.4594 | 0.01822 | 280
290 | 0.4252 | 0.4301 | 0.4057 | 0.4741 | 0.4301 | 0.4741 | 0.4154 | 0.435 | 0.435 | 0.4203 | 0.4643 | 0.4252 | 0.4301 | 0.435 | 0.4741 | 0.43825 | 0.4057 | 0.4741 | 0.022376 | 290
300 | 0.391 | 0.4057 | 0.4057 | 0.3812 | 0.4057 | 0.4399 | 0.4154 | 0.391 | 0.4154 | 0.4643 | 0.3568 | 0.4252 | 0.4057 | 0.4057 | 0.4252 | 0.40893 | 0.3568 | 0.4643 | 0.025099 | 300
310 | 0.4106 | 0.3959 | 0.3861 | 0.4057 | 0.4057 | 0.4008 | 0.3812 | 0.4443 | 0.4008 | 0.4252 | 0.4057 | 0.4008 | 0.4443 | 0.4057 | 0.4008 | 0.40757 | 0.3812 | 0.4443 | 0.017944 | 310
Bereich =Mittel+- 2*S(95%)
errechnete Abstände | [16 empty] | Mittel |  | S |  | sym. MU
40 | 41.1815 | 41.7307 | 25.0687 | 33.1273 | 39.4265 | 42.2625 | 41.7307 | 42.2625 | 41.7307 | 41.1815 | 41.1815 | 41.1815 | 41.7307 | 33.9118 | 41.7307 |  | 39.2959 |  | 4.8619 |  | -0.70409
50 | 52.1598 | 52.1908 | 52.258 | 52.1598 | 52.3766 | 52.2386 | 52.1598 | 52.1598 | 52.1598 | 52.3248 | 52.35 | 52.1598 | 52.4043 | 52.1598 | 52.1598 |  | 52.2281 |  | 0.091446 |  | 2.2281
60 | 56.7 | 56.7 | 56.7 | 56.21 | 56.7 | 56.8706 | 55.7449 | 56.7 | 56.5324 | 55.5963 | 55.4508 | 55.0363 | 56.7 | 56.7 | 56.7 |  | 56.3361 |  | 0.58367 |  | -3.6639
70 | 68.8818 | 69.4832 | 65.9969 | 69.4832 | 69.7804 | 67.7016 | 69.7804 | 68.8818 | 69.1816 | 67.7016 | 69.1816 | 68.5839 | 69.4832 | 70.3925 | 69.4832 |  | 68.9331 |  | 1.0916 |  | -1.0669
80 | 81.3193 | 82.3815 | 77.1849 | 81.6723 | 80.9674 | 80.2669 | 82.3815 | 82.3815 | 77.8577 | 77.1849 | 83.0876 | 82.3815 | 82.3815 | 81.6723 | 79.2315 |  | 80.8235 |  | 2.0194 |  | 0.82349
90 | 91.575 | 93.4934 | 93.8824 | 92.7192 | 93.8824 | 93.4934 | 93.8824 | 93.1056 | 95.4441 | 93.1056 | 92.7192 | 92.334 | 92.7192 | 93.4934 | 93.4934 |  | 93.2895 |  | 0.87664 |  | 3.2895
100 | 104.9856 | 101.1285 | 104.9856 | 104.1098 | 100.7101 | 104.5464 | 104.1098 | 97.8428 | 102.8148 | 104.1098 | 102.3878 | 107.6692 | 103.2441 | 104.5464 | 103.6757 |  | 103.3911 |  | 2.27 |  | 3.3911
110 | 111.4263 | 111.9134 | 115.4274 | 110.9432 | 106.7601 | 110.9432 | 111.9134 | 108.1283 | 115.4274 | 112.4043 | 111.4263 | 112.4043 | 112.4043 | 106.31 | 104.9856 |  | 110.8545 |  | 3.0617 |  | 0.85451
120 | 119.7271 | 113.3881 | 119.7271 | 118.0717 | 122.0024 | 123.7824 | 120.29 | 120.8588 | 122.0024 | 120.29 | 124.3889 | 121.4217 | 114.9109 | 120.29 | 124.3889 |  | 120.3694 |  | 3.1087 |  | 0.36937
130 | 125.0022 | 129.4861 | 125.0022 | 127.5136 | 132.2165 | 128.1633 | 125.0022 | 125.6225 | 127.5136 | 126.8716 | 126.8716 | 119.1698 | 126.237 | 132.9242 | 128.1633 |  | 127.0507 |  | 3.2457 |  | -2.9493
140 | 140.5133 | 139.7067 | 130.8415 | 138.9109 | 141.331 | 135.8471 | 141.331 | 141.331 | 138.1257 | 139.7067 | 140.5133 | 135.1021 | 130.1597 | 138.9109 | 130.1597 |  | 137.4994 |  | 4.1134 |  | -2.5006
150 | 144.6988 | 136.6019 | 155.0349 | 147.3641 | 149.2049 | 135.8471 | 145.5748 | 148.278 | 140.5133 | 146.4631 | 149.2049 | 139.7067 | 149.2049 | 147.3641 | 149.2049 |  | 145.6178 |  | 5.2958 |  | -4.3822
160 | 161.3968 | 160.2933 | 160.2933 | 169.5738 | 153.0285 | 161.3968 | 159.2061 | 160.2933 | 160.2933 | 164.8072 | 168.3491 | 161.3968 | 163.6534 | 159.2061 | 149.2049 |  | 160.8262 |  | 5.0722 |  | 0.82619
170 | 154.0244 | 170.817 | 165.9783 | 167.1672 | 168.3491 | 169.5738 | 168.3491 | 164.8072 | 170.817 | 180.0374 | 157.1007 | 170.817 | 169.5738 | 170.817 | 169.5738 |  | 167.8535 |  | 6.0538 |  | -2.1465
180 | 182.8642 | 182.8642 | 181.4401 | 181.4401 | 174.6612 | 170.817 | 178.6838 | 180.0374 | 180.0374 | 182.8642 | 178.6838 | 180.0374 | 182.8642 | 181.4401 | 165.9783 |  | 178.9809 |  | 4.9016 |  | -1.0191
190 | 193.4304 | 193.4304 | 191.8468 | 198.328 | 190.3188 | 205.1792 | 193.4304 | 193.4304 | 193.4304 | 190.3188 | 195.0382 | 195.0382 | 193.4304 | 193.4304 | 193.4304 |  | 194.2341 |  | 3.5795 |  | 4.2341
200 | 196.6706 | 224.2907 | 203.4542 | 200.0109 | 187.2688 | 222.2433 | 205.1792 | 220.2264 | 200.0109 | 196.6706 | 200.0109 | 205.1792 | 206.9668 | 203.4542 | 206.9668 |  | 205.2402 |  | 10.1448 |  | 5.2402
210 | 198.328 | 200.0109 | 212.4951 | 205.1792 | 206.9668 | 206.9668 | 206.9668 | 205.1792 | 205.1792 | 208.7817 | 208.7817 | 206.9668 | 208.7817 | 210.6244 | 201.7194 |  | 206.1952 |  | 3.8268 |  | -3.8048
220 | 222.2433 | 218.28 | 218.28 | 216.3225 | 222.2433 | 222.2433 | 220.2264 | 222.2433 | 222.2433 | 220.2264 | 220.2264 | 214.3944 | 222.2433 | 208.7817 | 214.3944 |  | 218.9728 |  | 3.988 |  | -1.0272
230 | 239.469 | 230.6208 | 239.469 | 226.3691 | 230.6208 | 228.479 | 239.469 | 230.6208 | 232.7949 | 232.7949 | 230.6208 | 239.469 | 230.6208 | 228.479 | 239.469 |  | 233.291 |  | 4.7899 |  | 3.291
240 | 258.8693 | 200.0109 | 251.3558 | 232.7949 | 241.7762 | 251.3558 | 246.495 | 241.7762 | 228.479 | 248.9074 | 212.4951 | 246.495 | 237.1959 | 277.8109 | 246.495 |  | 241.4875 |  | 18.46 |  | 1.4875
250 | 248.9074 | 256.3107 | 253.8407 | 258.8693 | 253.8407 | 261.4658 | 244.1181 | 253.8407 | 258.8693 | 258.8693 | 258.8693 | 251.3558 | 266.7745 | 266.7745 | 251.3558 |  | 256.2708 |  | 6.2255 |  | 6.2708
260 | 253.8407 | 256.3107 | 272.2409 | 235.0018 | 269.4877 | 258.8693 | 264.1007 | 258.8693 | 283.6033 | 258.8693 | 269.4877 | 258.8693 | 266.7745 | 266.7745 | 266.7745 |  | 262.6583 |  | 10.7473 |  | 2.6583
270 | 272.2409 | 266.7745 | 272.2409 | 272.2409 | 269.4877 | 280.6861 | 269.4877 | 258.8693 | 280.6861 | 266.7745 | 244.1181 | 280.6861 | 266.7745 | 248.9074 | 280.6861 |  | 268.7107 |  | 11.0754 |  | -1.2893
280 | 286.5631 | 280.6861 | 280.6861 | 280.6861 | 277.8109 | 280.6861 | 322.0116 | 275.0346 | 277.8109 | 277.8109 | 277.8109 | 277.8109 | 272.2409 | 275.0346 | 280.6861 |  | 281.558 |  | 11.6725 |  | 1.558
290 | 292.6123 | 289.5659 | 305.1785 | 264.1007 | 289.5659 | 264.1007 | 298.8381 | 286.5631 | 286.5631 | 295.7029 | 269.4877 | 292.6123 | 289.5659 | 286.5631 | 264.1007 |  | 285.0081 |  | 13.2286 |  | -4.9919
300 | 315.1348 | 305.1785 | 305.1785 | 322.0116 | 305.1785 | 283.6033 | 298.8381 | 315.1348 | 298.8381 | 269.4877 | 339.9989 | 292.6123 | 305.1785 | 305.1785 | 292.6123 |  | 303.611 |  | 16.4594 |  | 3.611