## Messungen
Nummer der Messung (Spannung in Volt)
Abstand in mm | 1 | 2 | 3 | 4 | 5 | 6 | 7 | 8 | 9 | 10 | 11 | 12 | 13 | 14 | 15 | Mittelwert | Minimum | Maximum | Standardabweichung (S) | Abstand in mm
40 | 2.6882 | 2.7322 | 2.7126 | 2.6833 | 2.6833 | 2.7028 | 2.6931 | 2.7517 | 2.6882 | 2.6833 | 2.6833 | 2.6882 | 2.7028 | 2.6833 | 2.6882 | 2.6976 | 2.6833 | 2.7517 | 0.020353 | 40
50 | 2.2385 | 2.2434 | 2.2336 | 2.2532 | 2.2972 | 2.2385 | 2.2385 | 2.2336 | 2.2483 | 2.2336 | 2.2483 | 2.2483 | 2.2483 | 2.39 | 2.2678 | 2.2574 | 2.2336 | 2.39 | 0.04017 | 50
60 | 1.9062 | 2.1359 | 1.9062 | 2.0381 | 1.9697 | 1.8915 | 1.9062 | 1.9062 | 1.9599 | 1.9404 | 1.9159 | 1.8964 | 1.9453 | 1.9648 | 1.9013 | 1.9456 | 1.8915 | 2.1359 | 0.065658 | 60
70 | 1.652 | 1.7058 | 1.652 | 1.6716 | 1.6471 | 1.6325 | 1.6471 | 1.6667 | 1.7009 | 1.6911 | 1.6471 | 1.6569 | 1.6569 | 1.6569 | 1.6276 | 1.6608 | 1.6276 | 1.7058 | 0.022943 | 70
80 | 1.4809 | 1.4663 | 1.4467 | 1.4712 | 1.4467 | 1.4663 | 1.4712 | 1.4614 | 1.4858 | 1.4614 | 1.5054 | 1.4712 | 1.4614 | 1.4663 | 1.4467 | 1.4673 | 1.4467 | 1.5054 | 0.015595 | 80
90 | 1.3245 | 1.2757 | 1.3001 | 1.305 | 1.3001 | 1.3001 | 1.3001 | 1.3587 | 1.3001 | 1.3099 | 1.305 | 1.3001 | 1.2952 | 1.2952 | 1.3099 | 1.3053 | 1.2757 | 1.3587 | 0.017939 | 90
100 | 1.2268 | 1.1681 | 1.1632 | 1.1632 | 1.1779 | 1.2072 | 1.1632 | 1.1681 | 1.3001 | 1.2512 | 1.173 | 1.1681 | 1.1681 | 1.173 | 1.1632 | 1.189 | 1.1632 | 1.3001 | 0.040547 | 100
110 | 1.1681 | 1.085 | 1.085 | 1.085 | 1.085 | 1.0997 | 1.0997 | 1.1828 | 1.0508 | 1.0948 | 1.0997 | 1.085 | 1.0557 | 1.0753 | 1.0606 | 1.0941 | 1.0508 | 1.1828 | 0.036525 | 110
120 | 0.9873 | 0.9726 | 0.9775 | 0.9775 | 0.9726 | 0.9726 | 0.9726 | 0.9726 | 0.9726 | 1.0459 | 0.9726 | 0.9873 | 0.9726 | 0.958 | 0.9775 | 0.97945 | 0.958 | 1.0459 | 0.019614 | 120
130 | 0.9726 | 0.9677 | 1.0117 | 0.9335 | 0.9335 | 1.0117 | 0.958 | 0.9189 | 0.9531 | 0.9384 | 0.9531 | 0.9629 | 0.9531 | 1.0117 | 0.9482 | 0.96187 | 0.9189 | 1.0117 | 0.029324 | 130
140 | 1.0802 | 0.8993 | 0.8847 | 0.8895 | 0.8847 | 0.9531 | 0.8944 | 0.8993 | 0.8847 | 0.8847 | 0.8847 | 0.9335 | 0.9677 | 0.8602 | 0.8895 | 0.91268 | 0.8602 | 1.0802 | 0.054506 | 140
150 | 0.8358 | 0.8553 | 0.7869 | 0.8553 | 0.826 | 0.8309 | 0.8553 | 0.826 | 0.8895 | 0.8456 | 0.8407 | 0.826 | 0.8309 | 0.8309 | 0.8358 | 0.83806 | 0.7869 | 0.8895 | 0.02207 | 150
160 | 0.7722 | 0.782 | 0.7331 | 0.7918 | 0.7674 | 0.7674 | 0.826 | 0.7722 | 0.7771 | 0.7674 | 0.7722 | 0.7722 | 0.7674 | 0.7674 | 0.7722 | 0.77387 | 0.7331 | 0.826 | 0.0189 | 160
170 | 0.7331 | 0.7038 | 0.7429 | 0.7429 | 0.7576 | 0.7331 | 0.7283 | 0.7331 | 0.7038 | 0.7038 | 0.7967 | 0.7331 | 0.738 | 0.7429 | 0.7038 | 0.73313 | 0.7038 | 0.7967 | 0.024516 | 170
180 | 0.6891 | 0.694 | 0.694 | 0.6989 | 0.6891 | 0.694 | 0.6843 | 0.6891 | 0.7136 | 0.694 | 0.7038 | 0.694 | 0.6989 | 0.7038 | 0.7087 | 0.69662 | 0.6843 | 0.7136 | 0.0080334 | 180
190 | 0.6598 | 0.6549 | 0.6696 | 0.6549 | 0.7087 | 0.6549 | 0.7527 | 0.6549 | 0.6647 | 0.6549 | 0.6794 | 0.6256 | 0.65 | 0.6354 | 0.6598 | 0.66535 | 0.6256 | 0.7527 | 0.030526 | 190
200 | 0.6158 | 0.6207 | 0.6207 | 0.6403 | 0.7527 | 0.6696 | 0.7185 | 0.6207 | 0.5767 | 0.5718 | 0.6158 | 0.6207 | 0.6354 | 0.6256 | 0.6158 | 0.63472 | 0.5718 | 0.7527 | 0.0474 | 200
210 | 0.5865 | 0.5865 | 0.6012 | 0.6012 | 0.694 | 0.5523 | 0.6012 | 0.5963 | 0.5914 | 0.6012 | 0.5474 | 0.5914 | 0.5914 | 0.6061 | 0.6158 | 0.59759 | 0.5474 | 0.694 | 0.032386 | 210
220 | 0.5621 | 0.5718 | 0.5718 | 0.5718 | 0.5621 | 0.5621 | 0.567 | 0.5718 | 0.6989 | 0.567 | 0.5523 | 0.6012 | 0.6012 | 0.5767 | 0.5621 | 0.57999 | 0.5523 | 0.6989 | 0.03556 | 220
230 | 0.5181 | 0.5327 | 0.5425 | 0.5327 | 0.5425 | 0.5474 | 0.5279 | 0.5425 | 0.5425 | 0.5083 | 0.5425 | 0.4888 | 0.5376 | 0.5425 | 0.5474 | 0.53306 | 0.4888 | 0.5474 | 0.016452 | 230
240 | 0.4936 | 0.5034 | 0.5034 | 0.4888 | 0.5083 | 0.4888 | 0.4839 | 0.5034 | 0.4985 | 0.4888 | 0.4936 | 0.4936 | 0.4985 | 0.4985 | 0.4936 | 0.49591 | 0.4839 | 0.5083 | 0.0068618 | 240
250 | 0.4839 | 0.4839 | 0.4692 | 0.4692 | 0.5132 | 0.5327 | 0.4839 | 0.5523 | 0.6158 | 0.479 | 0.5327 | 0.6207 | 0.4692 | 0.4839 | 0.5816 | 0.51808 | 0.4692 | 0.6207 | 0.052851 | 250
260 | 0.4839 | 0.4888 | 0.4692 | 0.4301 | 0.4839 | 0.4741 | 0.479 | 0.5816 | 0.4692 | 0.479 | 0.4399 | 0.6403 | 0.4741 | 0.5034 | 0.5034 | 0.49333 | 0.4301 | 0.6403 | 0.052753 | 260
270 | 0.4643 | 0.4692 | 0.5034 | 0.391 | 0.4448 | 0.4643 | 0.4594 | 0.4692 | 0.4545 | 0.4643 | 0.4594 | 0.4594 | 0.4692 | 0.4692 | 0.4643 | 0.46039 | 0.391 | 0.5034 | 0.022862 | 270
280 | 0.4545 | 0.4448 | 0.4154 | 0.4643 | 0.4448 | 0.5767 | 0.5767 | 0.5572 | 0.4301 | 0.4301 | 0.5621 | 0.4497 | 0.4301 | 0.4497 | 0.5816 | 0.48452 | 0.4154 | 0.5816 | 0.064516 | 280
290 | 0.4252 | 0.4301 | 0.4252 | 0.4301 | 0.4301 | 0.4154 | 0.3666 | 0.435 | 0.4203 | 0.391 | 0.4008 | 0.4301 | 0.4252 | 0.391 | 0.4301 | 0.41641 | 0.3666 | 0.435 | 0.019905 | 290
300 | 0.4154 | 0.3959 | 0.4741 | 0.391 | 0.3959 | 0.3959 | 0.4106 | 0.4057 | 0.4008 | 0.4057 | 0.391 | 0.3715 | 0.3959 | 0.3959 | 0.4057 | 0.4034 | 0.3715 | 0.4741 | 0.022077 | 300
310 | 0.3861 | 0.391 | 0.3959 | 0.391 | 0.391 | 0.3861 | 0.391 | 0.3861 | 0.4057 | 0.4057 | 0.3861 | 0.3861 | 0.3519 | 0.3715 | 0.3861 | 0.38742 | 0.3519 | 0.4057 | 0.012865 | 310
Bereich=Mittel+-2*S(95%)
errechnete Abstände | [16 empty] | Mittel |  | S | sym. MU
40 | 40.6809 | 38.7777 | 39.6674 | 40.8728 | 40.8728 | 40.0864 | 40.4852 | 37.8191 | 40.6809 | 40.8728 | 40.8728 | 40.6809 | 40.0864 | 40.8728 | 40.6809 |  | 40.2673 |  | 0.89452 | 0.26732
50 | 51.2095 | 51.1069 | 51.3128 | 50.9038 | 50.0213 | 51.2095 | 51.2095 | 51.3128 | 51.005 | 51.3128 | 51.005 | 51.005 | 51.005 | 48.2561 | 50.6059 |  | 50.8321 |  | 0.78672 | 0.83209
60 | 60.3691 | 53.5418 | 60.3691 | 56.156 | 58.2397 | 60.8889 | 60.3691 | 60.3691 | 58.556 | 59.1988 | 60.0316 | 60.7145 | 59.0356 | 58.3973 | 60.5412 |  | 59.1185 |  | 2.0052 | -0.88148
70 | 70.7955 | 68.3306 | 70.7955 | 69.8808 | 71.0273 | 71.7251 | 71.0273 | 70.1076 | 68.5491 | 68.9898 | 71.0273 | 70.565 | 70.565 | 70.565 | 71.9619 |  | 70.3942 |  | 1.0631 | 0.39418
80 | 79.6871 | 80.5317 | 81.6904 | 80.2466 | 81.6904 | 80.5317 | 80.2466 | 80.8187 | 79.4071 | 80.8187 | 78.3036 | 80.2466 | 80.8187 | 80.5317 | 81.6904 |  | 80.484 |  | 0.90346 | 0.48401
90 | 89.6632 | 93.2851 | 91.4379 | 91.0759 | 91.4379 | 91.4379 | 91.4379 | 87.2874 | 91.4379 | 90.7167 | 91.0759 | 91.4379 | 91.8028 | 91.8028 | 90.7167 |  | 91.0702 |  | 1.2909 | 1.0702
100 | 97.2292 | 102.4562 | 102.9198 | 102.9198 | 101.5421 | 98.9104 | 102.9198 | 102.4562 | 91.4379 | 95.2186 | 101.997 | 102.4562 | 102.4562 | 101.997 | 102.9198 |  | 100.6557 |  | 3.4556 | 0.65575
110 | 102.4562 | 110.9818 | 110.9818 | 110.9818 | 110.9818 | 109.3642 | 109.3642 | 101.0916 | 114.9501 | 109.8978 | 109.3642 | 110.9818 | 114.3632 | 112.0775 | 113.7825 |  | 110.1081 |  | 3.8201 | 0.10805
120 | 123.1703 | 125.2494 | 124.5484 | 124.5484 | 125.2494 | 125.2494 | 125.2494 | 125.2494 | 125.2494 | 115.5435 | 125.2494 | 123.1703 | 125.2494 | 127.3859 | 124.5484 |  | 124.3273 |  | 2.6205 | 4.3273
130 | 125.2494 | 125.9583 | 119.871 | 131.14 | 131.14 | 119.871 | 127.3859 | 133.4828 | 128.1195 | 130.3717 | 128.1195 | 126.6607 | 128.1195 | 119.871 | 128.8616 |  | 126.9481 |  | 4.2405 | -3.0519
140 | 111.5211 | 136.7589 | 139.3014 | 138.4556 | 139.3014 | 128.1195 | 137.6023 | 136.7589 | 139.3014 | 139.3014 | 139.3014 | 131.14 | 125.9583 | 143.7742 | 138.4556 |  | 135.0034 |  | 8.0249 | -4.9966
150 | 148.5008 | 144.7011 | 158.8636 | 144.7011 | 150.4797 | 149.4843 | 144.7011 | 150.4797 | 138.4556 | 146.5687 | 147.529 | 150.4797 | 149.4843 | 149.4843 | 148.5008 |  | 148.1609 |  | 4.385 | -1.8391
160 | 162.229 | 159.9719 | 171.794 | 157.7684 | 163.3544 | 163.3544 | 150.4797 | 162.229 | 161.0937 | 163.3544 | 162.229 | 162.229 | 163.3544 | 163.3544 | 162.229 |  | 161.935 |  | 4.3165 | 1.935
170 | 171.794 | 179.5873 | 169.3099 | 169.3099 | 165.6938 | 171.794 | 173.0327 | 171.794 | 179.5873 | 179.5873 | 156.6863 | 171.794 | 170.5445 | 169.3099 | 179.5873 |  | 171.9608 |  | 6.1504 | 1.9608
180 | 183.713 | 182.3213 | 182.3213 | 180.9461 | 183.713 | 182.3213 | 185.0926 | 183.713 | 176.9182 | 182.3213 | 179.5873 | 182.3213 | 180.9461 | 179.5873 | 178.2447 |  | 181.6045 |  | 2.2413 | 1.6045
190 | 192.392 | 193.905 | 189.4198 | 193.905 | 178.2447 | 193.905 | 166.8847 | 193.905 | 190.897 | 193.905 | 186.5178 | 203.3382 | 195.4361 | 200.108 | 192.392 |  | 191.0104 |  | 8.7333 | 1.0104
200 | 206.6461 | 204.9823 | 204.9823 | 198.5216 | 166.8847 | 189.4198 | 175.6074 | 204.9823 | 220.6519 | 222.5019 | 206.6461 | 204.9823 | 200.108 | 203.3382 | 206.6461 |  | 201.1267 |  | 14.5467 | 1.1267
210 | 217.0166 | 217.0166 | 211.7219 | 211.7219 | 182.3213 | 230.0833 | 211.7219 | 213.466 | 215.2308 | 211.7219 | 232.0447 | 215.2308 | 215.2308 | 209.9984 | 206.6461 |  | 213.4115 |  | 11.0082 | 3.4115
220 | 226.2289 | 222.5019 | 222.5019 | 222.5019 | 226.2289 | 226.2289 | 224.3354 | 222.5019 | 180.9461 | 224.3354 | 230.0833 | 211.7219 | 211.7219 | 220.6519 | 226.2289 |  | 219.9146 |  | 11.8986 | -0.085374
230 | 244.2624 | 238.068 | 234.029 | 238.068 | 234.029 | 232.0447 | 240.0808 | 234.029 | 234.029 | 248.542 | 234.029 | 257.3579 | 236.0367 | 234.029 | 232.0447 |  | 238.0453 |  | 7.0649 | 8.0453
240 | 255.1502 | 250.7194 | 250.7194 | 257.3579 | 248.542 | 257.3579 | 259.6375 | 250.7194 | 252.922 | 257.3579 | 255.1502 | 255.1502 | 252.922 | 252.922 | 255.1502 |  | 254.1185 |  | 3.1197 | 14.1185
250 | 259.6375 | 259.6375 | 266.6355 | 266.6355 | 246.3898 | 238.068 | 259.6375 | 230.0833 | 206.6461 | 261.9435 | 238.068 | 204.9823 | 266.6355 | 259.6375 | 218.8235 |  | 245.5641 |  | 21.7483 | -4.4359
260 | 259.6375 | 257.3579 | 266.6355 | 286.4594 | 259.6375 | 264.2761 | 261.9435 | 218.8235 | 266.6355 | 261.9435 | 281.3206 | 198.5216 | 264.2761 | 250.7194 | 250.7194 |  | 256.5938 |  | 21.9861 | -3.4062
270 | 269.0222 | 266.6355 | 250.7194 | 308.1555 | 278.7946 | 269.0222 | 271.4363 | 266.6355 | 273.8781 | 269.0222 | 271.4363 | 271.4363 | 266.6355 | 266.6355 | 269.0222 |  | 271.2325 |  | 11.8094 | 1.2325
280 | 273.8781 | 278.7946 | 294.3887 | 269.0222 | 278.7946 | 220.6519 | 220.6519 | 228.1449 | 286.4594 | 286.4594 | 226.2289 | 276.2972 | 286.4594 | 276.2972 | 218.8235 |  | 261.4235 |  | 28.9229 | -18.5765
290 | 289.0727 | 286.4594 | 289.0727 | 286.4594 | 286.4594 | 294.3887 | 322.7096 | 283.8755 | 291.7158 | 308.1555 | 302.5337 | 286.4594 | 289.0727 | 308.1555 | 286.4594 |  | 294.07 |  | 11.221 | 4.07
300 | 294.3887 | 305.3289 | 264.2761 | 308.1555 | 305.3289 | 305.3289 | 297.0365 | 299.7697 | 302.5337 | 299.7697 | 308.1555 | 319.7218 | 305.3289 | 305.3289 | 299.7697 |  | 301.3481 |  | 11.8314 | 1.3481
310 | 311.0139 | 308.1555 | 305.3289 | 308.1555 | 308.1555 | 311.0139 | 308.1555 | 311.0139 | 299.7697 | 299.7697 | 311.0139 | 311.0139 | 331.8737 | 319.7218 | 311.0139 |  | 310.3446 |  | 7.663 | 0.34461