## Messdaten
Nummer der Messung (Spannung in Volt)
Abstand in mm | 1 | 2 | 3 | 4 | 5 | 6 | 7 | 8 | 9 | 10 | 11 | 12 | 13 | 14 | 15 | Mittelwert | Minimum | Maximum | Standardabweichung (S) | Abstand in mm
40 | 2.7615 | 2.7664 | 2.781 | 2.7615 | 2.7615 | 2.7664 | 2.8299 | 2.8006 | 2.7664 | 2.7615 | 2.7908 | 2.8299 | 2.7615 | 2.781 | 2.7615 | 2.7788 | 2.7615 | 2.8299 | 0.024066 | 40
50 | 2.2532 | 2.2434 | 2.3069 | 2.2385 | 2.2923 | 2.2385 | 2.2385 | 2.2434 | 2.2776 | 2.3509 | 2.2678 | 2.2336 | 2.3118 | 2.2434 | 2.2776 | 2.2678 | 2.2336 | 2.3509 | 0.034751 | 50
60 | 1.9746 | 2.0088 | 1.9795 | 2.0039 | 2.0137 | 1.999 | 2.0186 | 1.999 | 2.0479 | 2.0137 | 1.9941 | 1.9941 | 2.0235 | 1.999 | 2.0626 | 2.0088 | 1.9746 | 2.0626 | 0.023232 | 60
70 | 1.7204 | 1.7546 | 1.7302 | 1.7742 | 1.7204 | 1.7204 | 1.7253 | 1.7302 | 1.7204 | 1.7204 | 1.7302 | 1.7204 | 1.7498 | 1.74 | 1.7253 | 1.7321 | 1.7204 | 1.7742 | 0.015989 | 70
80 | 1.5396 | 1.564 | 1.5347 | 1.5396 | 1.5396 | 1.5347 | 1.5347 | 1.5445 | 1.5591 | 1.5982 | 1.564 | 1.5396 | 1.5543 | 1.5396 | 1.5543 | 1.5494 | 1.5347 | 1.5982 | 0.017118 | 80
90 | 1.3783 | 1.3539 | 1.3685 | 1.4027 | 1.3734 | 1.393 | 1.349 | 1.3734 | 1.4223 | 1.437 | 1.3685 | 1.437 | 1.3783 | 1.3734 | 1.3832 | 1.3861 | 1.349 | 1.437 | 0.027336 | 90
100 | 1.217 | 1.2268 | 1.2219 | 1.2414 | 1.217 | 1.217 | 1.2317 | 1.1828 | 1.2463 | 1.2268 | 1.217 | 1.2219 | 1.2805 | 1.2463 | 1.3148 | 1.2339 | 1.1828 | 1.3148 | 0.030738 | 100
110 | 1.1681 | 1.0753 | 1.0997 | 1.1144 | 1.217 | 1.1046 | 1.1046 | 1.1046 | 1.1046 | 1.1095 | 1.1339 | 1.1095 | 1.1046 | 1.1584 | 1.1046 | 1.1209 | 1.0753 | 1.217 | 0.035318 | 110
120 | 1.0117 | 1.0117 | 1.085 | 1.0215 | 1.0166 | 1.0459 | 1.0166 | 1.0117 | 1.0068 | 1.0117 | 1.0068 | 1.0264 | 0.9775 | 1.0655 | 1.0508 | 1.0244 | 0.9775 | 1.085 | 0.026885 | 120
130 | 0.9482 | 0.9384 | 0.9922 | 0.9384 | 0.9726 | 0.9384 | 0.9433 | 0.9482 | 0.9482 | 0.9482 | 0.9384 | 0.9922 | 0.8993 | 0.9629 | 0.9433 | 0.95015 | 0.8993 | 0.9922 | 0.023068 | 130
140 | 0.8602 | 0.8895 | 0.8749 | 0.8651 | 0.9042 | 0.8602 | 0.8798 | 0.8847 | 0.8944 | 0.87 | 0.8504 | 0.8798 | 0.9335 | 0.8798 | 0.8602 | 0.87911 | 0.8504 | 0.9335 | 0.02097 | 140
150 | 0.8211 | 0.826 | 0.826 | 0.826 | 0.826 | 0.8309 | 0.8798 | 0.8211 | 0.8358 | 0.8407 | 0.826 | 0.826 | 0.826 | 0.826 | 0.8309 | 0.83122 | 0.8211 | 0.8798 | 0.014377 | 150
160 | 0.7674 | 0.7331 | 0.7722 | 0.7918 | 0.7331 | 0.7674 | 0.8162 | 0.7038 | 0.7674 | 0.7674 | 0.7722 | 0.7674 | 0.7771 | 0.8211 | 0.7771 | 0.76898 | 0.7038 | 0.8211 | 0.029827 | 160
170 | 0.6696 | 0.7283 | 0.7234 | 0.7087 | 0.7625 | 0.7087 | 0.7087 | 0.7234 | 0.7087 | 0.7283 | 0.7087 | 0.7087 | 0.7136 | 0.7087 | 0.7087 | 0.71458 | 0.6696 | 0.7625 | 0.019141 | 170
180 | 0.6696 | 0.6696 | 0.6696 | 0.7185 | 0.6647 | 0.6745 | 0.6647 | 0.6354 | 0.6696 | 0.6696 | 0.6696 | 0.6745 | 0.6794 | 0.6696 | 0.6696 | 0.67123 | 0.6354 | 0.7185 | 0.016285 | 180
190 | 0.6354 | 0.5914 | 0.6305 | 0.5865 | 0.6354 | 0.6403 | 0.6354 | 0.6354 | 0.6354 | 0.6305 | 0.6305 | 0.6305 | 0.6305 | 0.6256 | 0.6891 | 0.63083 | 0.5865 | 0.6891 | 0.022579 | 190
200 | 0.5865 | 0.5914 | 0.6207 | 0.6207 | 0.5914 | 0.5963 | 0.5767 | 0.5865 | 0.6207 | 0.5474 | 0.5914 | 0.5865 | 0.5865 | 0.6549 | 0.5865 | 0.59627 | 0.5474 | 0.6549 | 0.024709 | 200
210 | 0.5718 | 0.567 | 0.5816 | 0.567 | 0.567 | 0.567 | 0.567 | 0.567 | 0.5718 | 0.5718 | 0.5816 | 0.5718 | 0.567 | 0.5718 | 0.5718 | 0.57087 | 0.567 | 0.5816 | 0.0049302 | 210
220 | 0.5474 | 0.4497 | 0.5572 | 0.5621 | 0.5034 | 0.5181 | 0.5523 | 0.5523 | 0.5474 | 0.5474 | 0.5523 | 0.5083 | 0.5474 | 0.5083 | 0.5523 | 0.53373 | 0.4497 | 0.5621 | 0.030474 | 220
230 | 0.4741 | 0.4741 | 0.5132 | 0.5425 | 0.5132 | 0.5083 | 0.5181 | 0.4692 | 0.5132 | 0.5767 | 0.5083 | 0.523 | 0.5132 | 0.4692 | 0.5132 | 0.50863 | 0.4692 | 0.5767 | 0.028879 | 230
240 | 0.4888 | 0.4936 | 0.4936 | 0.4888 | 0.4888 | 0.4936 | 0.4692 | 0.4692 | 0.4888 | 0.4985 | 0.4888 | 0.4985 | 0.5027 | 0.4936 | 0.4936 | 0.49001 | 0.4692 | 0.5027 | 0.0094229 | 240
250 | 0.4301 | 0.4692 | 0.4741 | 0.523 | 0.4741 | 0.5425 | 0.4497 | 0.4692 | 0.4692 | 0.5327 | 0.4692 | 0.4741 | 0.479 | 0.4692 | 0.4692 | 0.47963 | 0.4301 | 0.5425 | 0.030171 | 250
260 | 0.4545 | 0.4008 | 0.4497 | 0.4497 | 0.4643 | 0.4106 | 0.4154 | 0.4545 | 0.4545 | 0.4545 | 0.4594 | 0.4497 | 0.4545 | 0.4545 | 0.4497 | 0.44509 | 0.4008 | 0.4643 | 0.019315 | 260
270 | 0.435 | 0.4448 | 0.435 | 0.4985 | 0.4301 | 0.435 | 0.4301 | 0.4301 | 0.4301 | 0.391 | 0.4301 | 0.435 | 0.4301 | 0.435 | 0.4839 | 0.43825 | 0.391 | 0.4985 | 0.024554 | 270
280 | 0.4252 | 0.4154 | 0.3715 | 0.4203 | 0.4154 | 0.4643 | 0.4106 | 0.4106 | 0.4106 | 0.3666 | 0.4106 | 0.4252 | 0.4154 | 0.4545 | 0.3715 | 0.41251 | 0.3666 | 0.4643 | 0.027176 | 280
290 | 0.4154 | 0.3959 | 0.391 | 0.3861 | 0.3715 | 0.4106 | 0.3959 | 0.4448 | 0.4252 | 0.4252 | 0.3715 | 0.4154 | 0.4154 | 0.4154 | 0.3959 | 0.40501 | 0.3715 | 0.4448 | 0.020547 | 290
300 | 0.4148 | 0.3959 | 0.4148 | 0.3959 | 0.391 | 0.391 | 0.4008 | 0.3959 | 0.391 | 0.391 | 0.391 | 0.391 | 0.3519 | 0.3861 | 0.391 | 0.39287 | 0.3519 | 0.4148 | 0.014145 | 300
310 | 0.3861 | 0.3812 | 0.3275 | 0.3763 | 0.3715 | 0.3861 | 0.3812 | 0.3324 | 0.3763 | 0.3763 | 0.3763 | 0.3372 | 0.3763 | 0.3715 | 0.3861 | 0.36949 | 0.3275 | 0.3861 | 0.019863 | 310