## Messdaten
Nummer der Messung (Spannung in Volt)
Abstand in mm | 1 | 2 | 3 | 4 | 5 | 6 | 7 | 8 | 9 | 10 | 11 | 12 | 13 | 14 | 15 | Mittelwert | Minimum | Maximum | Standardabweichung (S) | Abstand in mm
40 | 2.7126 | 2.7077 | 2.8152 | 2.7713 | 2.7273 | 2.7028 | 2.7077 | 2.7028 | 2.7077 | 2.7126 | 2.7126 | 2.7126 | 2.7077 | 2.7664 | 2.7077 | 2.725 | 2.7028 | 2.8152 | 0.032837 | 40
50 | 2.1896 | 2.2043 | 2.2239 | 2.1896 | 2.2483 | 2.219 | 2.1896 | 2.1896 | 2.1896 | 2.2385 | 2.2434 | 2.1896 | 2.2532 | 2.1896 | 2.1896 | 2.2098 | 2.1896 | 2.2532 | 0.025208 | 50
60 | 1.8964 | 1.8964 | 1.8964 | 1.911 | 1.8964 | 1.8915 | 1.9257 | 1.8964 | 1.9013 | 1.9306 | 1.9355 | 1.9501 | 1.8964 | 1.8964 | 1.8964 | 1.9078 | 1.8915 | 1.9501 | 0.018429 | 60
70 | 1.6471 | 1.6373 | 1.696 | 1.6373 | 1.6325 | 1.6667 | 1.6325 | 1.6471 | 1.6422 | 1.6667 | 1.6422 | 1.652 | 1.6373 | 1.6227 | 1.6373 | 1.6465 | 1.6227 | 1.696 | 0.018188 | 70
80 | 1.4614 | 1.4467 | 1.52 | 1.4565 | 1.4663 | 1.4761 | 1.4467 | 1.4467 | 1.5103 | 1.52 | 1.437 | 1.4467 | 1.4467 | 1.4565 | 1.4907 | 1.4686 | 1.437 | 1.52 | 0.028428 | 80
90 | 1.3245 | 1.3001 | 1.2952 | 1.3099 | 1.2952 | 1.3001 | 1.2952 | 1.305 | 1.2757 | 1.305 | 1.3099 | 1.3148 | 1.3099 | 1.3001 | 1.3001 | 1.3027 | 1.2757 | 1.3245 | 0.01106 | 90
100 | 1.1632 | 1.2072 | 1.1632 | 1.173 | 1.2121 | 1.1681 | 1.173 | 1.2463 | 1.1877 | 1.173 | 1.1926 | 1.1339 | 1.1828 | 1.1681 | 1.1779 | 1.1815 | 1.1339 | 1.2463 | 0.026027 | 100
110 | 1.0948 | 1.0899 | 1.0557 | 1.0997 | 1.1437 | 1.0997 | 1.0899 | 1.129 | 1.0557 | 1.085 | 1.0948 | 1.085 | 1.085 | 1.1486 | 1.1632 | 1.1013 | 1.0557 | 1.1632 | 0.031554 | 110
120 | 1.0166 | 1.0753 | 1.0166 | 1.0313 | 0.9971 | 0.9824 | 1.0117 | 1.0068 | 0.9971 | 1.0117 | 0.9775 | 1.002 | 1.0606 | 1.0117 | 0.9775 | 1.0117 | 0.9775 | 1.0753 | 0.02753 | 120
130 | 0.9726 | 0.9384 | 0.9726 | 0.9531 | 0.9189 | 0.9482 | 0.9726 | 0.9677 | 0.9531 | 0.958 | 0.958 | 1.0215 | 0.9629 | 0.914 | 0.9482 | 0.95732 | 0.914 | 1.0215 | 0.025174 | 130
140 | 0.8651 | 0.87 | 0.9286 | 0.8749 | 0.8602 | 0.8944 | 0.8602 | 0.8602 | 0.8798 | 0.87 | 0.8651 | 0.8993 | 0.9335 | 0.8749 | 0.9335 | 0.88465 | 0.8602 | 0.9335 | 0.027011 | 140
150 | 0.8407 | 0.8895 | 0.7869 | 0.826 | 0.8162 | 0.8944 | 0.8358 | 0.8211 | 0.8651 | 0.8309 | 0.8162 | 0.87 | 0.8162 | 0.826 | 0.8162 | 0.83675 | 0.7869 | 0.8944 | 0.030138 | 150
160 | 0.7576 | 0.7625 | 0.7625 | 0.7234 | 0.7967 | 0.7576 | 0.7674 | 0.7625 | 0.7625 | 0.7429 | 0.7283 | 0.7576 | 0.7478 | 0.7674 | 0.8162 | 0.76086 | 0.7234 | 0.8162 | 0.02304 | 160
170 | 0.7918 | 0.7185 | 0.738 | 0.7331 | 0.7283 | 0.7234 | 0.7283 | 0.7429 | 0.7185 | 0.6843 | 0.7771 | 0.7185 | 0.7234 | 0.7185 | 0.7234 | 0.7312 | 0.6843 | 0.7918 | 0.025369 | 170
180 | 0.6745 | 0.6745 | 0.6794 | 0.6794 | 0.7038 | 0.7185 | 0.6891 | 0.6843 | 0.6843 | 0.6745 | 0.6891 | 0.6843 | 0.6745 | 0.6794 | 0.738 | 0.68851 | 0.6745 | 0.738 | 0.018265 | 180
190 | 0.6403 | 0.6403 | 0.6452 | 0.6256 | 0.65 | 0.6061 | 0.6403 | 0.6403 | 0.6403 | 0.65 | 0.6354 | 0.6354 | 0.6403 | 0.6403 | 0.6403 | 0.63801 | 0.6061 | 0.65 | 0.01058 | 190
200 | 0.6305 | 0.5572 | 0.6109 | 0.6207 | 0.6598 | 0.5621 | 0.6061 | 0.567 | 0.6207 | 0.6305 | 0.6207 | 0.6061 | 0.6012 | 0.6109 | 0.6012 | 0.60704 | 0.5572 | 0.6598 | 0.027582 | 200
210 | 0.6256 | 0.6207 | 0.5865 | 0.6061 | 0.6012 | 0.6012 | 0.6012 | 0.6061 | 0.6061 | 0.5963 | 0.5963 | 0.6012 | 0.5963 | 0.5914 | 0.6158 | 0.60347 | 0.5865 | 0.6256 | 0.010583 | 210
220 | 0.5621 | 0.5718 | 0.5718 | 0.5767 | 0.5621 | 0.5621 | 0.567 | 0.5621 | 0.5621 | 0.567 | 0.567 | 0.5816 | 0.5621 | 0.5963 | 0.5816 | 0.57023 | 0.5621 | 0.5963 | 0.010046 | 220
230 | 0.523 | 0.5425 | 0.523 | 0.5523 | 0.5425 | 0.5474 | 0.523 | 0.5425 | 0.5376 | 0.5376 | 0.5425 | 0.523 | 0.5425 | 0.5474 | 0.523 | 0.53665 | 0.523 | 0.5523 | 0.010625 | 230
240 | 0.4839 | 0.6207 | 0.4985 | 0.5376 | 0.5181 | 0.4985 | 0.5083 | 0.5181 | 0.5474 | 0.5034 | 0.5865 | 0.5083 | 0.5279 | 0.4497 | 0.5083 | 0.52101 | 0.4497 | 0.6207 | 0.041 | 240
250 | 0.5034 | 0.4888 | 0.4936 | 0.4839 | 0.4936 | 0.479 | 0.5132 | 0.4936 | 0.4839 | 0.4839 | 0.4839 | 0.4985 | 0.4692 | 0.4692 | 0.4985 | 0.48908 | 0.4692 | 0.5132 | 0.012027 | 250
260 | 0.4936 | 0.4888 | 0.4594 | 0.5327 | 0.4643 | 0.4839 | 0.4741 | 0.4839 | 0.4399 | 0.4839 | 0.4643 | 0.4839 | 0.4692 | 0.4692 | 0.4692 | 0.47735 | 0.4399 | 0.5327 | 0.020538 | 260
270 | 0.4594 | 0.4692 | 0.4594 | 0.4594 | 0.4643 | 0.4448 | 0.4643 | 0.4839 | 0.4448 | 0.4692 | 0.5132 | 0.4448 | 0.4692 | 0.5034 | 0.4448 | 0.46627 | 0.4448 | 0.5132 | 0.020548 | 270
280 | 0.435 | 0.4448 | 0.4448 | 0.4448 | 0.4497 | 0.4448 | 0.3812 | 0.4545 | 0.4497 | 0.4497 | 0.4497 | 0.4497 | 0.4594 | 0.4545 | 0.4448 | 0.44381 | 0.3812 | 0.4594 | 0.01822 | 280
290 | 0.4252 | 0.4301 | 0.4057 | 0.4741 | 0.4301 | 0.4741 | 0.4154 | 0.435 | 0.435 | 0.4203 | 0.4643 | 0.4252 | 0.4301 | 0.435 | 0.4741 | 0.43825 | 0.4057 | 0.4741 | 0.022376 | 290
300 | 0.391 | 0.4057 | 0.4057 | 0.3812 | 0.4057 | 0.4399 | 0.4154 | 0.391 | 0.4154 | 0.4643 | 0.3568 | 0.4252 | 0.4057 | 0.4057 | 0.4252 | 0.40893 | 0.3568 | 0.4643 | 0.025099 | 300
310 | 0.4106 | 0.3959 | 0.3861 | 0.4057 | 0.4057 | 0.4008 | 0.3812 | 0.4443 | 0.4008 | 0.4252 | 0.4057 | 0.4008 | 0.4443 | 0.4057 | 0.4008 | 0.40757 | 0.3812 | 0.4443 | 0.017944 | 310