## Messungen
Nummer der Messung (Spannung in Volt)
Abstand in mm | 1 | 2 | 3 | 4 | 5 | 6 | 7 | 8 | 9 | 10 | 11 | 12 | 13 | 14 | 15 | Mittelwert | Minimum | Maximum | Standardabweichung (S) | Abstand in mm
40 | 2.6882 | 2.7322 | 2.7126 | 2.6833 | 2.6833 | 2.7028 | 2.6931 | 2.7517 | 2.6882 | 2.6833 | 2.6833 | 2.6882 | 2.7028 | 2.6833 | 2.6882 | 2.6976 | 2.6833 | 2.7517 | 0.020353 | 40
50 | 2.2385 | 2.2434 | 2.2336 | 2.2532 | 2.2972 | 2.2385 | 2.2385 | 2.2336 | 2.2483 | 2.2336 | 2.2483 | 2.2483 | 2.2483 | 2.39 | 2.2678 | 2.2574 | 2.2336 | 2.39 | 0.04017 | 50
60 | 1.9062 | 2.1359 | 1.9062 | 2.0381 | 1.9697 | 1.8915 | 1.9062 | 1.9062 | 1.9599 | 1.9404 | 1.9159 | 1.8964 | 1.9453 | 1.9648 | 1.9013 | 1.9456 | 1.8915 | 2.1359 | 0.065658 | 60
70 | 1.652 | 1.7058 | 1.652 | 1.6716 | 1.6471 | 1.6325 | 1.6471 | 1.6667 | 1.7009 | 1.6911 | 1.6471 | 1.6569 | 1.6569 | 1.6569 | 1.6276 | 1.6608 | 1.6276 | 1.7058 | 0.022943 | 70
80 | 1.4809 | 1.4663 | 1.4467 | 1.4712 | 1.4467 | 1.4663 | 1.4712 | 1.4614 | 1.4858 | 1.4614 | 1.5054 | 1.4712 | 1.4614 | 1.4663 | 1.4467 | 1.4673 | 1.4467 | 1.5054 | 0.015595 | 80
90 | 1.3245 | 1.2757 | 1.3001 | 1.305 | 1.3001 | 1.3001 | 1.3001 | 1.3587 | 1.3001 | 1.3099 | 1.305 | 1.3001 | 1.2952 | 1.2952 | 1.3099 | 1.3053 | 1.2757 | 1.3587 | 0.017939 | 90
100 | 1.2268 | 1.1681 | 1.1632 | 1.1632 | 1.1779 | 1.2072 | 1.1632 | 1.1681 | 1.3001 | 1.2512 | 1.173 | 1.1681 | 1.1681 | 1.173 | 1.1632 | 1.189 | 1.1632 | 1.3001 | 0.040547 | 100
110 | 1.1681 | 1.085 | 1.085 | 1.085 | 1.085 | 1.0997 | 1.0997 | 1.1828 | 1.0508 | 1.0948 | 1.0997 | 1.085 | 1.0557 | 1.0753 | 1.0606 | 1.0941 | 1.0508 | 1.1828 | 0.036525 | 110
120 | 0.9873 | 0.9726 | 0.9775 | 0.9775 | 0.9726 | 0.9726 | 0.9726 | 0.9726 | 0.9726 | 1.0459 | 0.9726 | 0.9873 | 0.9726 | 0.958 | 0.9775 | 0.97945 | 0.958 | 1.0459 | 0.019614 | 120
130 | 0.9726 | 0.9677 | 1.0117 | 0.9335 | 0.9335 | 1.0117 | 0.958 | 0.9189 | 0.9531 | 0.9384 | 0.9531 | 0.9629 | 0.9531 | 1.0117 | 0.9482 | 0.96187 | 0.9189 | 1.0117 | 0.029324 | 130
140 | 1.0802 | 0.8993 | 0.8847 | 0.8895 | 0.8847 | 0.9531 | 0.8944 | 0.8993 | 0.8847 | 0.8847 | 0.8847 | 0.9335 | 0.9677 | 0.8602 | 0.8895 | 0.91268 | 0.8602 | 1.0802 | 0.054506 | 140
150 | 0.8358 | 0.8553 | 0.7869 | 0.8553 | 0.826 | 0.8309 | 0.8553 | 0.826 | 0.8895 | 0.8456 | 0.8407 | 0.826 | 0.8309 | 0.8309 | 0.8358 | 0.83806 | 0.7869 | 0.8895 | 0.02207 | 150
160 | 0.7722 | 0.782 | 0.7331 | 0.7918 | 0.7674 | 0.7674 | 0.826 | 0.7722 | 0.7771 | 0.7674 | 0.7722 | 0.7722 | 0.7674 | 0.7674 | 0.7722 | 0.77387 | 0.7331 | 0.826 | 0.0189 | 160
170 | 0.7331 | 0.7038 | 0.7429 | 0.7429 | 0.7576 | 0.7331 | 0.7283 | 0.7331 | 0.7038 | 0.7038 | 0.7967 | 0.7331 | 0.738 | 0.7429 | 0.7038 | 0.73313 | 0.7038 | 0.7967 | 0.024516 | 170
180 | 0.6891 | 0.694 | 0.694 | 0.6989 | 0.6891 | 0.694 | 0.6843 | 0.6891 | 0.7136 | 0.694 | 0.7038 | 0.694 | 0.6989 | 0.7038 | 0.7087 | 0.69662 | 0.6843 | 0.7136 | 0.0080334 | 180
190 | 0.6598 | 0.6549 | 0.6696 | 0.6549 | 0.7087 | 0.6549 | 0.7527 | 0.6549 | 0.6647 | 0.6549 | 0.6794 | 0.6256 | 0.65 | 0.6354 | 0.6598 | 0.66535 | 0.6256 | 0.7527 | 0.030526 | 190
200 | 0.6158 | 0.6207 | 0.6207 | 0.6403 | 0.7527 | 0.6696 | 0.7185 | 0.6207 | 0.5767 | 0.5718 | 0.6158 | 0.6207 | 0.6354 | 0.6256 | 0.6158 | 0.63472 | 0.5718 | 0.7527 | 0.0474 | 200
210 | 0.5865 | 0.5865 | 0.6012 | 0.6012 | 0.694 | 0.5523 | 0.6012 | 0.5963 | 0.5914 | 0.6012 | 0.5474 | 0.5914 | 0.5914 | 0.6061 | 0.6158 | 0.59759 | 0.5474 | 0.694 | 0.032386 | 210
220 | 0.5621 | 0.5718 | 0.5718 | 0.5718 | 0.5621 | 0.5621 | 0.567 | 0.5718 | 0.6989 | 0.567 | 0.5523 | 0.6012 | 0.6012 | 0.5767 | 0.5621 | 0.57999 | 0.5523 | 0.6989 | 0.03556 | 220
230 | 0.5181 | 0.5327 | 0.5425 | 0.5327 | 0.5425 | 0.5474 | 0.5279 | 0.5425 | 0.5425 | 0.5083 | 0.5425 | 0.4888 | 0.5376 | 0.5425 | 0.5474 | 0.53306 | 0.4888 | 0.5474 | 0.016452 | 230
240 | 0.4936 | 0.5034 | 0.5034 | 0.4888 | 0.5083 | 0.4888 | 0.4839 | 0.5034 | 0.4985 | 0.4888 | 0.4936 | 0.4936 | 0.4985 | 0.4985 | 0.4936 | 0.49591 | 0.4839 | 0.5083 | 0.0068618 | 240
250 | 0.4839 | 0.4839 | 0.4692 | 0.4692 | 0.5132 | 0.5327 | 0.4839 | 0.5523 | 0.6158 | 0.479 | 0.5327 | 0.6207 | 0.4692 | 0.4839 | 0.5816 | 0.51808 | 0.4692 | 0.6207 | 0.052851 | 250
260 | 0.4839 | 0.4888 | 0.4692 | 0.4301 | 0.4839 | 0.4741 | 0.479 | 0.5816 | 0.4692 | 0.479 | 0.4399 | 0.6403 | 0.4741 | 0.5034 | 0.5034 | 0.49333 | 0.4301 | 0.6403 | 0.052753 | 260
270 | 0.4643 | 0.4692 | 0.5034 | 0.391 | 0.4448 | 0.4643 | 0.4594 | 0.4692 | 0.4545 | 0.4643 | 0.4594 | 0.4594 | 0.4692 | 0.4692 | 0.4643 | 0.46039 | 0.391 | 0.5034 | 0.022862 | 270
280 | 0.4545 | 0.4448 | 0.4154 | 0.4643 | 0.4448 | 0.5767 | 0.5767 | 0.5572 | 0.4301 | 0.4301 | 0.5621 | 0.4497 | 0.4301 | 0.4497 | 0.5816 | 0.48452 | 0.4154 | 0.5816 | 0.064516 | 280
290 | 0.4252 | 0.4301 | 0.4252 | 0.4301 | 0.4301 | 0.4154 | 0.3666 | 0.435 | 0.4203 | 0.391 | 0.4008 | 0.4301 | 0.4252 | 0.391 | 0.4301 | 0.41641 | 0.3666 | 0.435 | 0.019905 | 290
300 | 0.4154 | 0.3959 | 0.4741 | 0.391 | 0.3959 | 0.3959 | 0.4106 | 0.4057 | 0.4008 | 0.4057 | 0.391 | 0.3715 | 0.3959 | 0.3959 | 0.4057 | 0.4034 | 0.3715 | 0.4741 | 0.022077 | 300
310 | 0.3861 | 0.391 | 0.3959 | 0.391 | 0.391 | 0.3861 | 0.391 | 0.3861 | 0.4057 | 0.4057 | 0.3861 | 0.3861 | 0.3519 | 0.3715 | 0.3861 | 0.38742 | 0.3519 | 0.4057 | 0.012865 | 310