## Mesungen
Nummer der Messung (Spannung in Volt)
Abstand in mm | 1 | 2 | 3 | 4 | 5 | 6 | 7 | 8 | 9 | 10 | 11 | 12 | 13 | 14 | 15 | Mittelwert | Minimum | Maximum | Standardabweichung (S) | Abstand in mm
40 | 2.8055 | 2.8201 | 2.8837 | 2.869 | 2.8837 | 2.8201 | 2.825 | 2.8935 | 2.9081 | 2.825 | 2.8299 | 2.8397 | 2.8201 | 2.8104 | 2.8886 | 2.8482 | 2.8055 | 2.9081 | 0.035183 | 40
50 | 2.4291 | 2.3265 | 2.4096 | 2.3412 | 2.4096 | 2.3656 | 2.3412 | 2.4976 | 2.4927 | 2.39 | 2.3998 | 2.4047 | 2.3558 | 2.3558 | 2.4291 | 2.3966 | 2.3265 | 2.4976 | 0.05165 | 50
60 | 2.0137 | 1.9844 | 2.0528 | 2.0137 | 2.0528 | 2.0039 | 2.0381 | 2.087 | 2.1457 | 2.0381 | 2.0674 | 1.999 | 1.9746 | 1.9795 | 2.0821 | 2.0355 | 1.9746 | 2.1457 | 0.04731 | 60
70 | 1.8133 | 1.7351 | 1.7546 | 1.7009 | 1.7889 | 1.7351 | 1.7449 | 1.8133 | 1.8768 | 1.7009 | 1.7595 | 1.7546 | 1.7058 | 1.7009 | 1.7546 | 1.7559 | 1.7009 | 1.8768 | 0.049918 | 70
80 | 1.5396 | 1.5494 | 1.4956 | 1.52 | 1.5738 | 1.5249 | 1.564 | 1.6716 | 1.6325 | 1.5591 | 1.5591 | 1.5591 | 1.5347 | 1.4907 | 1.5738 | 1.5565 | 1.4907 | 1.6716 | 0.046965 | 80
90 | 1.4027 | 1.3832 | 1.3832 | 1.3685 | 1.4076 | 1.3587 | 1.3685 | 1.4614 | 1.4516 | 1.4272 | 1.4467 | 1.4076 | 1.3978 | 1.349 | 1.4418 | 1.4037 | 1.349 | 1.4614 | 0.035736 | 90
100 | 1.3099 | 1.2072 | 1.2366 | 1.2512 | 1.2805 | 1.2366 | 1.2561 | 1.3245 | 1.3148 | 1.2708 | 1.3001 | 1.2512 | 1.2561 | 1.2366 | 1.2854 | 1.2678 | 1.2072 | 1.3245 | 0.033951 | 100
110 | 1.1486 | 1.1241 | 1.1193 | 1.129 | 1.1339 | 1.1193 | 1.1681 | 1.2023 | 1.1975 | 1.1877 | 1.0948 | 1.129 | 1.1486 | 1.1437 | 1.1437 | 1.146 | 1.0948 | 1.2023 | 0.030851 | 110
120 | 1.0313 | 1.0264 | 1.0313 | 1.0362 | 1.0459 | 1.0313 | 1.0899 | 1.0997 | 1.129 | 1.1241 | 1.1388 | 1.0704 | 1.0264 | 1.0117 | 1.1144 | 1.0671 | 1.0117 | 1.1388 | 0.044468 | 120
130 | 0.958 | 0.9677 | 0.958 | 0.9384 | 0.9922 | 0.9726 | 1.002 | 1.0117 | 1.0166 | 0.9922 | 1.0166 | 0.9677 | 0.958 | 0.958 | 0.9775 | 0.97915 | 0.9384 | 1.0166 | 0.024618 | 130
140 | 0.8798 | 0.8798 | 0.8847 | 0.8798 | 0.8993 | 0.8847 | 0.8993 | 0.9726 | 0.958 | 0.9335 | 0.9189 | 0.8895 | 0.9042 | 0.8847 | 0.9091 | 0.90519 | 0.8798 | 0.9726 | 0.029091 | 140
150 | 0.826 | 0.826 | 0.826 | 0.782 | 0.8944 | 0.8749 | 0.8651 | 0.8993 | 0.8847 | 0.8309 | 0.8749 | 0.8456 | 0.826 | 0.8358 | 0.8504 | 0.84947 | 0.782 | 0.8993 | 0.032275 | 150
160 | 0.7869 | 0.7869 | 0.7674 | 0.7234 | 0.8113 | 0.7967 | 0.7869 | 0.8553 | 0.826 | 0.8162 | 0.8553 | 0.8309 | 0.7869 | 0.8211 | 0.7918 | 0.80287 | 0.7234 | 0.8553 | 0.033968 | 160
170 | 0.7283 | 0.7283 | 0.7331 | 0.7283 | 0.7136 | 0.7478 | 0.7234 | 0.7771 | 0.8944 | 0.7674 | 0.782 | 0.7234 | 0.738 | 0.7771 | 0.7283 | 0.7527 | 0.7136 | 0.8944 | 0.045195 | 170
180 | 0.7429 | 0.6891 | 0.65 | 0.6891 | 0.7185 | 0.694 | 0.7576 | 0.7087 | 0.738 | 0.7136 | 0.7136 | 0.6989 | 0.6452 | 0.694 | 0.694 | 0.70315 | 0.6452 | 0.7576 | 0.030579 | 180
190 | 0.65 | 0.6647 | 0.6452 | 0.65 | 0.6647 | 0.6696 | 0.65 | 0.6256 | 0.6989 | 0.6696 | 0.7331 | 0.6549 | 0.65 | 0.6696 | 0.65 | 0.66306 | 0.6256 | 0.7331 | 0.025306 | 190
200 | 0.6207 | 0.6256 | 0.6305 | 0.6745 | 0.6794 | 0.6305 | 0.6305 | 0.65 | 0.6452 | 0.6452 | 0.6598 | 0.6403 | 0.6305 | 0.6598 | 0.6061 | 0.64191 | 0.6061 | 0.6794 | 0.020207 | 200
210 | 0.5914 | 0.5914 | 0.6012 | 0.6207 | 0.6061 | 0.5865 | 0.6696 | 0.6109 | 0.6794 | 0.6061 | 0.6696 | 0.5914 | 0.6403 | 0.5865 | 0.5963 | 0.61649 | 0.5865 | 0.6794 | 0.032469 | 210
220 | 0.5474 | 0.567 | 0.567 | 0.5523 | 0.6109 | 0.5718 | 0.5718 | 0.6207 | 0.5914 | 0.6403 | 0.5718 | 0.5718 | 0.567 | 0.5327 | 0.5718 | 0.57705 | 0.5327 | 0.6403 | 0.02823 | 220
230 | 0.5376 | 0.5523 | 0.5474 | 0.5279 | 0.5474 | 0.5474 | 0.5523 | 0.5523 | 0.567 | 0.5474 | 0.5474 | 0.5279 | 0.5327 | 0.5181 | 0.5279 | 0.5422 | 0.5181 | 0.567 | 0.012989 | 230
240 | 0.4692 | 0.5083 | 0.5279 | 0.4888 | 0.5132 | 0.5718 | 0.5132 | 0.5474 | 0.5327 | 0.5279 | 0.5327 | 0.5132 | 0.5132 | 0.4888 | 0.5621 | 0.52069 | 0.4692 | 0.5718 | 0.027381 | 240
250 | 0.5034 | 0.4985 | 0.4936 | 0.4692 | 0.4985 | 0.5425 | 0.4936 | 0.4936 | 0.5083 | 0.4936 | 0.5621 | 0.4936 | 0.4888 | 0.4692 | 0.4985 | 0.50047 | 0.4692 | 0.5621 | 0.023866 | 250
260 | 0.4497 | 0.4741 | 0.4741 | 0.4497 | 0.4692 | 0.4692 | 0.4692 | 0.4692 | 0.4741 | 0.4741 | 0.4692 | 0.4643 | 0.4692 | 0.4692 | 0.479 | 0.46823 | 0.4497 | 0.479 | 0.0082919 | 260
270 | 0.391 | 0.4497 | 0.4692 | 0.435 | 0.4643 | 0.4497 | 0.4106 | 0.4545 | 0.4692 | 0.4692 | 0.4594 | 0.4643 | 0.4594 | 0.4301 | 0.4594 | 0.449 | 0.391 | 0.4692 | 0.023052 | 270
280 | 0.3715 | 0.435 | 0.435 | 0.4106 | 0.391 | 0.4203 | 0.4643 | 0.4301 | 0.435 | 0.4301 | 0.4643 | 0.4399 | 0.4301 | 0.391 | 0.4301 | 0.42522 | 0.3715 | 0.4643 | 0.02552 | 280
290 | 0.391 | 0.391 | 0.4692 | 0.391 | 0.4106 | 0.4252 | 0.4252 | 0.4154 | 0.4448 | 0.4106 | 0.4301 | 0.4154 | 0.4252 | 0.4545 | 0.4154 | 0.42097 | 0.391 | 0.4692 | 0.022612 | 290
300 | 0.4057 | 0.4154 | 0.4203 | 0.3763 | 0.3959 | 0.3959 | 0.4057 | 0.4008 | 0.4154 | 0.3519 | 0.4154 | 0.391 | 0.391 | 0.4057 | 0.391 | 0.39849 | 0.3519 | 0.4203 | 0.017606 | 300
,

## Mittelwert mit S
Abstand in mm | Mittelwert | Standardabweichung (S) | Mittelwert + S | Mittelwert - S
40 | 2.8482 | 0.035183 | 2.8833 | 2.813
50 | 2.3966 | 0.05165 | 2.4482 | 2.3449
60 | 2.0355 | 0.04731 | 2.0828 | 1.9882
70 | 1.7559 | 0.049918 | 1.8059 | 1.706
80 | 1.5565 | 0.046965 | 1.6035 | 1.5096
90 | 1.4037 | 0.035736 | 1.4394 | 1.368
100 | 1.2678 | 0.033951 | 1.3018 | 1.2339
110 | 1.146 | 0.030851 | 1.1768 | 1.1151
120 | 1.0671 | 0.044468 | 1.1116 | 1.0227
130 | 0.97915 | 0.024618 | 1.0038 | 0.95453
140 | 0.90519 | 0.029091 | 0.93428 | 0.8761
150 | 0.84947 | 0.032275 | 0.88174 | 0.81719
160 | 0.80287 | 0.033968 | 0.83684 | 0.7689
170 | 0.7527 | 0.045195 | 0.79789 | 0.70751
180 | 0.70315 | 0.030579 | 0.73373 | 0.67257
190 | 0.66306 | 0.025306 | 0.68837 | 0.63775
200 | 0.64191 | 0.020207 | 0.66211 | 0.6217
210 | 0.61649 | 0.032469 | 0.64896 | 0.58402
220 | 0.57705 | 0.02823 | 0.60528 | 0.54882
230 | 0.5422 | 0.012989 | 0.55519 | 0.52921
240 | 0.52069 | 0.027381 | 0.54807 | 0.49331
250 | 0.50047 | 0.023866 | 0.52433 | 0.4766
260 | 0.46823 | 0.0082919 | 0.47653 | 0.45994
270 | 0.449 | 0.023052 | 0.47205 | 0.42595
280 | 0.42522 | 0.02552 | 0.45074 | 0.3997
290 | 0.42097 | 0.022612 | 0.44359 | 0.39836
300 | 0.39849 | 0.017606 | 0.4161 | 0.38089